## Metrados
Codigo | Descripcion | Categoria | Und | Cantidad | P.U. (S/) | Parcial (S/) | Circuito | Fuente
F-01-TUB | Tuberia PVC SAP 25 mm (3 m) y accesorios | ductos/tuberias | m | 25 | 4.8 | 120 | F-01 | circuito F-01: longitud 25.0 m
F-01-CAB | Conductor de cobre XLPE/TW 4 mm2 | cables | m | 75 | 5.8 | 435 | F-01 | circuito F-01: 3 conductores activos x 25.0 m
F-01-PE | Conductor de cobre XLPE/TW 4 mm2 (PE) | cables | m | 25 | 5.8 | 145 | F-01 | circuito F-01: PE 4.0 mm2 x 25.0 m
F-01-ITM | Interruptor termomagnetico 2P 20 A | interruptores termomagneticos | und | 1 | 58 | 58 | F-01 | cuadro de circuitos: ITM 20 A
F-01-RCD | Interruptor diferencial 30 mA | interruptores diferenciales | und | 1 | 95 | 95 | F-01 | cuadro de circuitos: RCD 30 mA
F-02-TUB | Tuberia PVC SAP 25 mm (3 m) y accesorios | ductos/tuberias | m | 27 | 4.8 | 129.6 | F-02 | circuito F-02: longitud 27.0 m
F-02-CAB | Conductor de cobre XLPE/TW 4 mm2 | cables | m | 81 | 5.8 | 469.8 | F-02 | circuito F-02: 3 conductores activos x 27.0 m
F-02-PE | Conductor de cobre XLPE/TW 4 mm2 (PE) | cables | m | 27 | 5.8 | 156.6 | F-02 | circuito F-02: PE 4.0 mm2 x 27.0 m
F-02-ITM | Interruptor termomagnetico 2P 20 A | interruptores termomagneticos | und | 1 | 58 | 58 | F-02 | cuadro de circuitos: ITM 20 A
F-02-RCD | Interruptor diferencial 30 mA | interruptores diferenciales | und | 1 | 95 | 95 | F-02 | cuadro de circuitos: RCD 30 mA
F-03-TUB | Tuberia PVC SAP 25 mm (3 m) y accesorios | ductos/tuberias | m | 30 | 4.8 | 144 | F-03 | circuito F-03: longitud 30.0 m
F-03-CAB | Conductor de cobre XLPE/TW 4 mm2 | cables | m | 90 | 5.8 | 522 | F-03 | circuito F-03: 3 conductores activos x 30.0 m
F-03-PE | Conductor de cobre XLPE/TW 4 mm2 (PE) | cables | m | 30 | 5.8 | 174 | F-03 | circuito F-03: PE 4.0 mm2 x 30.0 m
F-03-ITM | Interruptor termomagnetico 2P 20 A | interruptores termomagneticos | und | 1 | 58 | 58 | F-03 | cuadro de circuitos: ITM 20 A
F-03-RCD | Interruptor diferencial 30 mA | interruptores diferenciales | und | 1 | 95 | 95 | F-03 | cuadro de circuitos: RCD 30 mA
F-04-TUB | Tuberia PVC SAP 20 mm (3 m) y accesorios | ductos/tuberias | m | 25 | 3.5 | 87.5 | F-04 | circuito F-04: longitud 25.0 m
F-04-CAB | Conductor de cobre XLPE/TW 2.5 mm2 | cables | m | 50 | 4.2 | 210 | F-04 | circuito F-04: 2 conductores activos x 25.0 m
F-04-PE | Conductor de cobre XLPE/TW 2.5 mm2 (PE) | cables | m | 25 | 4.2 | 105 | F-04 | circuito F-04: PE 2.5 mm2 x 25.0 m
F-04-ITM | Interruptor termomagnetico 2P 16 A | interruptores termomagneticos | und | 1 | 52 | 52 | F-04 | cuadro de circuitos: ITM 16 A
F-04-RCD | Interruptor diferencial 30 mA | interruptores diferenciales | und | 1 | 95 | 95 | F-04 | cuadro de circuitos: RCD 30 mA
F-05-TUB | Tuberia PVC SAP 20 mm (3 m) y accesorios | ductos/tuberias | m | 30 | 3.5 | 105 | F-05 | circuito F-05: longitud 30.0 m
F-05-CAB | Conductor de cobre XLPE/TW 2.5 mm2 | cables | m | 60 | 4.2 | 252 | F-05 | circuito F-05: 2 conductores activos x 30.0 m
F-05-PE | Conductor de cobre XLPE/TW 2.5 mm2 (PE) | cables | m | 30 | 4.2 | 126 | F-05 | circuito F-05: PE 2.5 mm2 x 30.0 m
F-05-ITM | Interruptor termomagnetico 2P 16 A | interruptores termomagneticos | und | 1 | 52 | 52 | F-05 | cuadro de circuitos: ITM 16 A
F-05-RCD | Interruptor diferencial 30 mA | interruptores diferenciales | und | 1 | 95 | 95 | F-05 | cuadro de circuitos: RCD 30 mA
F-06-TUB | Tuberia PVC SAP 20 mm (3 m) y accesorios | ductos/tuberias | m | 15 | 3.5 | 52.5 | F-06 | circuito F-06: longitud 15.0 m
F-06-CAB | Conductor de cobre XLPE/TW 2.5 mm2 | cables | m | 30 | 4.2 | 126 | F-06 | circuito F-06: 2 conductores activos x 15.0 m
F-06-PE | Conductor de cobre XLPE/TW 2.5 mm2 (PE) | cables | m | 15 | 4.2 | 63 | F-06 | circuito F-06: PE 2.5 mm2 x 15.0 m
F-06-ITM | Interruptor termomagnetico 2P 10 A | interruptores termomagneticos | und | 1 | 45 | 45 | F-06 | cuadro de circuitos: ITM 10 A
F-06-RCD | Interruptor diferencial 30 mA | interruptores diferenciales | und | 1 | 95 | 95 | F-06 | cuadro de circuitos: RCD 30 mA
F-07-TUB | Tuberia PVC SAP 25 mm (3 m) y accesorios | ductos/tuberias | m | 18 | 4.8 | 86.4 | F-07 | circuito F-07: longitud 18.0 m
F-07-CAB | Conductor de cobre XLPE/TW 4 mm2 | cables | m | 54 | 5.8 | 313.2 | F-07 | circuito F-07: 3 conductores activos x 18.0 m
F-07-PE | Conductor de cobre XLPE/TW 4 mm2 (PE) | cables | m | 18 | 5.8 | 104.4 | F-07 | circuito F-07: PE 4.0 mm2 x 18.0 m
F-07-ITM | Interruptor termomagnetico 3P 16 A | interruptores termomagneticos | und | 1 | 72 | 72 | F-07 | cuadro de circuitos: ITM 16 A
F-07-RCD | Interruptor diferencial 30 mA | interruptores diferenciales | und | 1 | 95 | 95 | F-07 | cuadro de circuitos: RCD 30 mA
F-08-TUB | Tuberia PVC SAP 25 mm (3 m) y accesorios | ductos/tuberias | m | 25 | 4.8 | 120 | F-08 | circuito F-08: longitud 25.0 m
F-08-CAB | Conductor de cobre XLPE/TW 4 mm2 | cables | m | 75 | 5.8 | 435 | F-08 | circuito F-08: 3 conductores activos x 25.0 m
F-08-PE | Conductor de cobre XLPE/TW 4 mm2 (PE) | cables | m | 25 | 5.8 | 145 | F-08 | circuito F-08: PE 4.0 mm2 x 25.0 m
F-08-ITM | Interruptor termomagnetico 3P 10 A | interruptores termomagneticos | und | 1 | 68 | 68 | F-08 | cuadro de circuitos: ITM 10 A
F-08-RCD | Interruptor diferencial 30 mA | interruptores diferenciales | und | 1 | 95 | 95 | F-08 | cuadro de circuitos: RCD 30 mA
F-09-TUB | Tuberia PVC SAP 25 mm (3 m) y accesorios | ductos/tuberias | m | 35 | 4.8 | 168 | F-09 | circuito F-09: longitud 35.0 m
F-09-CAB | Conductor de cobre XLPE/TW 4 mm2 | cables | m | 105 | 5.8 | 609 | F-09 | circuito F-09: 3 conductores activos x 35.0 m
F-09-PE | Conductor de cobre XLPE/TW 4 mm2 (PE) | cables | m | 35 | 5.8 | 203 | F-09 | circuito F-09: PE 4.0 mm2 x 35.0 m
F-09-ITM | Interruptor termomagnetico 3P 10 A | interruptores termomagneticos | und | 1 | 68 | 68 | F-09 | cuadro de circuitos: ITM 10 A
F-09-RCD | Interruptor diferencial 30 mA | interruptores diferenciales | und | 1 | 95 | 95 | F-09 | cuadro de circuitos: RCD 30 mA
L-01-TUB | Tuberia PVC SAP 20 mm (3 m) y accesorios | ductos/tuberias | m | 30 | 3.5 | 105 | L-01 | circuito L-01: longitud 30.0 m
L-01-CAB | Conductor de cobre XLPE/TW 2.5 mm2 | cables | m | 60 | 4.2 | 252 | L-01 | circuito L-01: 2 conductores activos x 30.0 m
L-01-PE | Conductor de cobre XLPE/TW 2.5 mm2 (PE) | cables | m | 30 | 4.2 | 126 | L-01 | circuito L-01: PE 2.5 mm2 x 30.0 m
L-01-ITM | Interruptor termomagnetico 2P 10 A | interruptores termomagneticos | und | 1 | 45 | 45 | L-01 | cuadro de circuitos: ITM 10 A
L-01-RCD | Interruptor diferencial 30 mA | interruptores diferenciales | und | 1 | 95 | 95 | L-01 | cuadro de circuitos: RCD 30 mA
L-02-TUB | Tuberia PVC SAP 20 mm (3 m) y accesorios | ductos/tuberias | m | 40 | 3.5 | 140 | L-02 | circuito L-02: longitud 40.0 m
L-02-CAB | Conductor de cobre XLPE/TW 2.5 mm2 | cables | m | 80 | 4.2 | 336 | L-02 | circuito L-02: 2 conductores activos x 40.0 m
L-02-PE | Conductor de cobre XLPE/TW 2.5 mm2 (PE) | cables | m | 40 | 4.2 | 168 | L-02 | circuito L-02: PE 2.5 mm2 x 40.0 m
L-02-ITM | Interruptor termomagnetico 2P 10 A | interruptores termomagneticos | und | 1 | 45 | 45 | L-02 | cuadro de circuitos: ITM 10 A
L-02-RCD | Interruptor diferencial 30 mA | interruptores diferenciales | und | 1 | 95 | 95 | L-02 | cuadro de circuitos: RCD 30 mA
L-03-TUB | Tuberia PVC SAP 20 mm (3 m) y accesorios | ductos/tuberias | m | 30 | 3.5 | 105 | L-03 | circuito L-03: longitud 30.0 m
L-03-CAB | Conductor de cobre XLPE/TW 2.5 mm2 | cables | m | 60 | 4.2 | 252 | L-03 | circuito L-03: 2 conductores activos x 30.0 m
L-03-PE | Conductor de cobre XLPE/TW 2.5 mm2 (PE) | cables | m | 30 | 4.2 | 126 | L-03 | circuito L-03: PE 2.5 mm2 x 30.0 m
L-03-ITM | Interruptor termomagnetico 2P 10 A | interruptores termomagneticos | und | 1 | 45 | 45 | L-03 | cuadro de circuitos: ITM 10 A
L-03-RCD | Interruptor diferencial 30 mA | interruptores diferenciales | und | 1 | 95 | 95 | L-03 | cuadro de circuitos: RCD 30 mA
A1-01-TUB | Tuberia PVC SAP 20 mm (3 m) y accesorios | ductos/tuberias | m | 20 | 3.5 | 70 | A1-01 | circuito A1-01: longitud 20.0 m
A1-01-CAB | Conductor de cobre XLPE/TW 2.5 mm2 | cables | m | 40 | 4.2 | 168 | A1-01 | circuito A1-01: 2 conductores activos x 20.0 m
A1-01-PE | Conductor de cobre XLPE/TW 2.5 mm2 (PE) | cables | m | 20 | 4.2 | 84 | A1-01 | circuito A1-01: PE 2.5 mm2 x 20.0 m
A1-01-ITM | Interruptor termomagnetico 2P 10 A | interruptores termomagneticos | und | 1 | 45 | 45 | A1-01 | cuadro de circuitos: ITM 10 A
A1-01-RCD | Interruptor diferencial 30 mA | interruptores diferenciales | und | 1 | 95 | 95 | A1-01 | cuadro de circuitos: RCD 30 mA
A1-02-TUB | Tuberia PVC SAP 20 mm (3 m) y accesorios | ductos/tuberias | m | 18 | 3.5 | 63 | A1-02 | circuito A1-02: longitud 18.0 m
A1-02-CAB | Conductor de cobre XLPE/TW 2.5 mm2 | cables | m | 36 | 4.2 | 151.2 | A1-02 | circuito A1-02: 2 conductores activos x 18.0 m
A1-02-PE | Conductor de cobre XLPE/TW 2.5 mm2 (PE) | cables | m | 18 | 4.2 | 75.6 | A1-02 | circuito A1-02: PE 2.5 mm2 x 18.0 m
A1-02-ITM | Interruptor termomagnetico 2P 10 A | interruptores termomagneticos | und | 1 | 45 | 45 | A1-02 | cuadro de circuitos: ITM 10 A
A1-02-RCD | Interruptor diferencial 30 mA | interruptores diferenciales | und | 1 | 95 | 95 | A1-02 | cuadro de circuitos: RCD 30 mA
A1-03-TUB | Tuberia PVC SAP 25 mm (3 m) y accesorios | ductos/tuberias | m | 22 | 4.8 | 105.6 | A1-03 | circuito A1-03: longitud 22.0 m
A1-03-CAB | Conductor de cobre XLPE/TW 4 mm2 | cables | m | 66 | 5.8 | 382.8 | A1-03 | circuito A1-03: 3 conductores activos x 22.0 m
A1-03-PE | Conductor de cobre XLPE/TW 4 mm2 (PE) | cables | m | 22 | 5.8 | 127.6 | A1-03 | circuito A1-03: PE 4.0 mm2 x 22.0 m
A1-03-ITM | Interruptor termomagnetico 2P 20 A | interruptores termomagneticos | und | 1 | 58 | 58 | A1-03 | cuadro de circuitos: ITM 20 A
A1-03-RCD | Interruptor diferencial 30 mA | interruptores diferenciales | und | 1 | 95 | 95 | A1-03 | cuadro de circuitos: RCD 30 mA
A1-04-TUB | Tuberia PVC SAP 25 mm (3 m) y accesorios | ductos/tuberias | m | 20 | 4.8 | 96 | A1-04 | circuito A1-04: longitud 20.0 m
A1-04-CAB | Conductor de cobre XLPE/TW 4 mm2 | cables | m | 60 | 5.8 | 348 | A1-04 | circuito A1-04: 3 conductores activos x 20.0 m
A1-04-PE | Conductor de cobre XLPE/TW 4 mm2 (PE) | cables | m | 20 | 5.8 | 116 | A1-04 | circuito A1-04: PE 4.0 mm2 x 20.0 m
A1-04-ITM | Interruptor termomagnetico 2P 20 A | interruptores termomagneticos | und | 1 | 58 | 58 | A1-04 | cuadro de circuitos: ITM 20 A
A1-04-RCD | Interruptor diferencial 30 mA | interruptores diferenciales | und | 1 | 95 | 95 | A1-04 | cuadro de circuitos: RCD 30 mA
A1-05-TUB | Tuberia PVC SAP 20 mm (3 m) y accesorios | ductos/tuberias | m | 15 | 3.5 | 52.5 | A1-05 | circuito A1-05: longitud 15.0 m
A1-05-CAB | Conductor de cobre XLPE/TW 2.5 mm2 | cables | m | 30 | 4.2 | 126 | A1-05 | circuito A1-05: 2 conductores activos x 15.0 m
A1-05-PE | Conductor de cobre XLPE/TW 2.5 mm2 (PE) | cables | m | 15 | 4.2 | 63 | A1-05 | circuito A1-05: PE 2.5 mm2 x 15.0 m
A1-05-ITM | Interruptor termomagnetico 2P 16 A | interruptores termomagneticos | und | 1 | 52 | 52 | A1-05 | cuadro de circuitos: ITM 16 A
A1-05-RCD | Interruptor diferencial 30 mA | interruptores diferenciales | und | 1 | 95 | 95 | A1-05 | cuadro de circuitos: RCD 30 mA
S-01-TUB | Tuberia PVC SAP 20 mm (3 m) y accesorios | ductos/tuberias | m | 25 | 3.5 | 87.5 | S-01 | circuito S-01: longitud 25.0 m
S-01-CAB | Conductor de cobre XLPE/TW 2.5 mm2 | cables | m | 50 | 4.2 | 210 | S-01 | circuito S-01: 2 conductores activos x 25.0 m
S-01-PE | Conductor de cobre XLPE/TW 2.5 mm2 (PE) | cables | m | 25 | 4.2 | 105 | S-01 | circuito S-01: PE 2.5 mm2 x 25.0 m
S-01-ITM | Interruptor termomagnetico 2P 10 A | interruptores termomagneticos | und | 1 | 45 | 45 | S-01 | cuadro de circuitos: ITM 10 A
S-01-RCD | Interruptor diferencial 30 mA | interruptores diferenciales | und | 1 | 95 | 95 | S-01 | cuadro de circuitos: RCD 30 mA
S-02-TUB | Tuberia PVC SAP 20 mm (3 m) y accesorios | ductos/tuberias | m | 20 | 3.5 | 70 | S-02 | circuito S-02: longitud 20.0 m
S-02-CAB | Conductor de cobre XLPE/TW 2.5 mm2 | cables | m | 40 | 4.2 | 168 | S-02 | circuito S-02: 2 conductores activos x 20.0 m
S-02-PE | Conductor de cobre XLPE/TW 2.5 mm2 (PE) | cables | m | 20 | 4.2 | 84 | S-02 | circuito S-02: PE 2.5 mm2 x 20.0 m
S-02-ITM | Interruptor termomagnetico 2P 10 A | interruptores termomagneticos | und | 1 | 45 | 45 | S-02 | cuadro de circuitos: ITM 10 A
S-02-RCD | Interruptor diferencial 30 mA | interruptores diferenciales | und | 1 | 95 | 95 | S-02 | cuadro de circuitos: RCD 30 mA
S-03-TUB | Tuberia PVC SAP 20 mm (3 m) y accesorios | ductos/tuberias | m | 30 | 3.5 | 105 | S-03 | circuito S-03: longitud 30.0 m
S-03-CAB | Conductor de cobre XLPE/TW 2.5 mm2 | cables | m | 60 | 4.2 | 252 | S-03 | circuito S-03: 2 conductores activos x 30.0 m
S-03-PE | Conductor de cobre XLPE/TW 2.5 mm2 (PE) | cables | m | 30 | 4.2 | 126 | S-03 | circuito S-03: PE 2.5 mm2 x 30.0 m
S-03-ITM | Interruptor termomagnetico 2P 10 A | interruptores termomagneticos | und | 1 | 45 | 45 | S-03 | cuadro de circuitos: ITM 10 A
S-03-RCD | Interruptor diferencial 30 mA | interruptores diferenciales | und | 1 | 95 | 95 | S-03 | cuadro de circuitos: RCD 30 mA
S-04-TUB | Tuberia PVC SAP 20 mm (3 m) y accesorios | ductos/tuberias | m | 25 | 3.5 | 87.5 | S-04 | circuito S-04: longitud 25.0 m
S-04-CAB | Conductor de cobre XLPE/TW 2.5 mm2 | cables | m | 50 | 4.2 | 210 | S-04 | circuito S-04: 2 conductores activos x 25.0 m
S-04-PE | Conductor de cobre XLPE/TW 2.5 mm2 (PE) | cables | m | 25 | 4.2 | 105 | S-04 | circuito S-04: PE 2.5 mm2 x 25.0 m
S-04-ITM | Interruptor termomagnetico 2P 10 A | interruptores termomagneticos | und | 1 | 45 | 45 | S-04 | cuadro de circuitos: ITM 10 A
S-04-RCD | Interruptor diferencial 30 mA | interruptores diferenciales | und | 1 | 95 | 95 | S-04 | cuadro de circuitos: RCD 30 mA
S-05-TUB | Tuberia PVC SAP 20 mm (3 m) y accesorios | ductos/tuberias | m | 30 | 3.5 | 105 | S-05 | circuito S-05: longitud 30.0 m
S-05-CAB | Conductor de cobre XLPE/TW 2.5 mm2 | cables | m | 60 | 4.2 | 252 | S-05 | circuito S-05: 2 conductores activos x 30.0 m
S-05-PE | Conductor de cobre XLPE/TW 2.5 mm2 (PE) | cables | m | 30 | 4.2 | 126 | S-05 | circuito S-05: PE 2.5 mm2 x 30.0 m
S-05-ITM | Interruptor termomagnetico 2P 10 A | interruptores termomagneticos | und | 1 | 45 | 45 | S-05 | cuadro de circuitos: ITM 10 A
S-05-RCD | Interruptor diferencial 30 mA | interruptores diferenciales | und | 1 | 95 | 95 | S-05 | cuadro de circuitos: RCD 30 mA
AL-TDE-TUB | Tuberia PVC SAP 32 mm (3 m) y accesorios | ductos/tuberias | m | 8 | 6.5 | 52 | AL-TDE | alimentador AL-TDE: longitud 8.0 m
AL-TDE-CAB | Conductor de cobre XLPE/TW 10 mm2 (3F) | cables | m | 24 | 11.5 | 276 | AL-TDE | alimentador AL-TDE: 3 fases x 8.0 m
AL-TDE-NEU | Conductor de cobre XLPE/TW 10 mm2 (N) | cables | m | 8 | 11.5 | 92 | AL-TDE | alimentador AL-TDE: neutro x 8.0 m
AL-TDE-PE | Conductor de cobre XLPE/TW 4 mm2 (PE) | cables | m | 8 | 5.8 | 46.4 | AL-TDE | alimentador AL-TDE: PE 6.0 mm2 x 8.0 m
AL-TDF-TUB | Tuberia PVC SAP 32 mm (3 m) y accesorios | ductos/tuberias | m | 10 | 6.5 | 65 | AL-TDF | alimentador AL-TDF: longitud 10.0 m
AL-TDF-CAB | Conductor de cobre XLPE/TW 10 mm2 (3F) | cables | m | 30 | 11.5 | 345 | AL-TDF | alimentador AL-TDF: 3 fases x 10.0 m
AL-TDF-NEU | Conductor de cobre XLPE/TW 10 mm2 (N) | cables | m | 10 | 11.5 | 115 | AL-TDF | alimentador AL-TDF: neutro x 10.0 m
AL-TDF-PE | Conductor de cobre XLPE/TW 4 mm2 (PE) | cables | m | 10 | 5.8 | 58 | AL-TDF | alimentador AL-TDF: PE 6.0 mm2 x 10.0 m
AL-TD-A1-TUB | Tuberia PVC SAP 25 mm (3 m) y accesorios | ductos/tuberias | m | 15 | 4.8 | 72 | AL-TD-A1 | alimentador AL-TD-A1: longitud 15.0 m
AL-TD-A1-CAB | Conductor de cobre XLPE/TW 4 mm2 (3F) | cables | m | 45 | 5.8 | 261 | AL-TD-A1 | alimentador AL-TD-A1: 3 fases x 15.0 m
AL-TD-A1-NEU | Conductor de cobre XLPE/TW 4 mm2 (N) | cables | m | 15 | 5.8 | 87 | AL-TD-A1 | alimentador AL-TD-A1: neutro x 15.0 m
AL-TD-A1-PE | Conductor de cobre XLPE/TW 2.5 mm2 (PE) | cables | m | 15 | 4.2 | 63 | AL-TD-A1 | alimentador AL-TD-A1: PE 2.5 mm2 x 15.0 m
AL-TDE-TAB | Tablero metalico con barra N y PE (AL-TDE) | tableros | und | 1 | 650 | 650 | AL-TDE | cuadro de alimentadores
AL-TDF-TAB | Tablero metalico con barra N y PE (AL-TDF) | tableros | und | 1 | 650 | 650 | AL-TDF | cuadro de alimentadores
AL-TD-A1-TAB | Tablero metalico con barra N y PE (AL-TD-A1) | tableros | und | 1 | 650 | 650 | AL-TD-A1 | cuadro de alimentadores
GEN-ITM | Interruptor termomagnetico 4P 50 A (general) | interruptores termomagneticos | und | 1 | 320 | 320 | GENERAL | interruptor general 50 A 4P
LUM-ADM | Luminaria LED panel 36 W empotrada | luminarias | und | 8 | 180 | 1440 | ILUMINACION | memoria de iluminacion: Administracion y facturacion (8 lum)
LUM-OFI | Luminaria LED panel 36 W empotrada | luminarias | und | 7 | 180 | 1260 | ILUMINACION | memoria de iluminacion: Oficina 01 (7 lum)
LUM-SMAQ | Luminaria LED industrial 50 W | luminarias | und | 3 | 210 | 630 | ILUMINACION | memoria de iluminacion: Sala de maquinas (3 lum)
LUM-SS1 | Luminaria LED estanca 18 W | luminarias | und | 1 | 95 | 95 | ILUMINACION | memoria de iluminacion: SS.HH 1 (1 lum)
LUM-SS2 | Luminaria LED estanca 18 W | luminarias | und | 1 | 95 | 95 | ILUMINACION | memoria de iluminacion: SS.HH 2 (1 lum)
LUM-SS3 | Luminaria LED estanca 18 W | luminarias | und | 1 | 95 | 95 | ILUMINACION | memoria de iluminacion: SS.HH 3 (1 lum)
LUM-VER | Luminaria LED estanca 18 W | luminarias | und | 1 | 95 | 95 | ILUMINACION | memoria de iluminacion: Vereda tecnica y tuberias de venteo (1 lum)
LUM-DESP | Proyector LED exterior 100 W IP66 | luminarias | und | 8 | 250 | 2000 | ILUMINACION | memoria de iluminacion: Area de despacho y marquesina (8 lum)
LUM-PAT | Luminaria LED de poste 80 W | luminarias | und | 8 | 320 | 2560 | ILUMINACION | memoria de iluminacion: Patio y circulacion exterior (8 lum)
EMG-LUM | Luminaria de emergencia y senalizacion | luminarias | und | 6 | 140 | 840 | S-03 | EM.010 art. 11.1
TC-IE02 | Tomacorriente doble con puesta a tierra | tomacorrientes | und | 5 | 55 | 275 | A1-03 | lamina IE-02 (5 tomas)
INT-PARED | Interruptor de pared unipolar | interruptores | und | 8 | 35 | 280 | A1-01 | lamina IE-02
CAJA-OCT | Caja octogonal para luminaria | cajas | und | 44 | 8 | 352 | GENERAL | una caja por luminaria + emergencia
CAJA-REC | Caja rectangular para tomacorriente/interruptor | cajas | und | 13 | 7 | 91 | GENERAL | tomas + interruptores
EQ-STP | Bomba sumergible de tanque 1.5 hp (STP) | equipos de playa | und | 3 | 3200 | 9600 | F-01..F-03 | DWG: TK-1..TK-3
EQ-SURT | Surtidor de doble manguera con cabeza electronica | equipos de playa | und | 2 | 18000 | 36000 | F-04..F-05 | DWG: islas 1 y 2
EQ-CAIRE | Compresor de aire de servicio 2.2 kW | equipos de servicio | und | 1 | 4800 | 4800 | F-07 | sala de maquinas
EQ-BAGUA | Bomba de agua de servicio 1.5 kW | equipos de servicio | und | 1 | 1900 | 1900 | F-08 | sala de maquinas
EQ-BFOSA | Bomba de efluentes/fosa 1.5 kW | equipos de servicio | und | 1 | 1900 | 1900 | F-09 | fosa de agua
EQ-GRUPO | Grupo electrogeno standby 37.5 kVA con ATS | grupo electrogeno | und | 1 | 45000 | 45000 | EMERGENCIA | Cummins C30D6 37.5 kVA
EQ-UPS-FUEL | UPS para combustible/control 1.5 kVA | ups | und | 1 | 2400 | 2400 | F-04..F-06 | UPS-FUEL
EQ-UPS-IT | UPS para POS/CCTV 2.0 kVA | ups | und | 1 | 2400 | 2400 | S-01 | UPS-IT
TIERRA-1 | Pozo de puesta a tierra con varilla Cu 5/8x2.4 m (PAT) | puesta a tierra | und | 1 | 1200 | 1200 | GENERAL | DWG: PAT
TIERRA-2 | Pozo de puesta a tierra con varilla Cu 5/8x2.4 m (PAT2) | puesta a tierra | und | 1 | 1200 | 1200 | GENERAL | DWG: PAT2
TIERRA-CABLE | Conductor de tierra desnudo Cu 10 mm2 | puesta a tierra | m | 60 | 9 | 540 | GENERAL | malla equipotencial IE-04
RAYO | Pararrayo h=12 m con radio 20 m | puesta a tierra | und | 1 | 6500 | 6500 | GENERAL | DWG: h=12 m R=20 m
MONT-JE | Montaje, pruebas y verificaciones | montaje | gbl | 1 | 15000 | 15000 | GENERAL | instalacion, telurometro, ensayos
TOTAL | [5 empty] | 156928.7