## Cuadro de Cargas
CUADRO DE CARGAS - VIVIENDA UNIFAMILIAR
Circuito | Descripción de la Carga / Ubicación | Potencia Instalada (W) | Factor de Simultaneidad (FS) | Máxima Demanda (W)
C-1 | Alumbrado y Tomacorrientes generales (Primeros 90 m²) | 2500 | 1 | 2500
C-2 | Alumbrado y Tomacorrientes generales (Área restante) | 2000 | 0.35 | 700
C-3 | Cocina Eléctrica (Primer Piso) | 6000 | 0.8 | 4800
C-4 | Terma Eléctrica / Ducha (Segundo Piso) | 1500 | 1 | 1500
C-5 | Electrobomba de Agua (0.75 HP - Patio/Cisterna) | 750 | 1 | 750
C-6 | Tomacorrientes de Cocina (Microondas, Licuadora, etc.) | 1500 | 0.5 | 750
C-7 | Lavadora y Secadora de Ropa (Azotea / Lavandería) | 2500 | 0.7 | 1750
C-8 | Cargas Especiales de Reserva / Ampliaciones | 1500 | 0.5 | 750
TOTALES |  | 18250 |  | 13500
PARÁMETROS Y ESPECIFICACIONES DE DISEÑO
Máxima Demanda Total: |  | 13500 | W | Carga máxima requerida calculada.
Máxima Demanda en kW: |  | 13.5 | kW | Convertido a Kilowatts.
Tensión de Servicio: |  | 220 | V | Voltaje nominal residencial.
Tipo de Sistema Sugerido: |  | TRIFÁSICO |  | Recomendado por superar los 10 kW de MD.
Factor de Potencia (cos ø): |  | 0.9 |  | Estándar residencial según CNE.
Corriente Nominal (In): |  | 39.3659 | A | Fórmula: MD / (√3 * V * cos ø)
Interruptor General Sugerido: |  | 3 x 40 A |  | Termomagnético de protección en el TD.
Capacidad Mínima del Tablero: |  | 24 Polos |  | Para albergar diferenciales y reservas.