## Metrados Electricos
Proyecto : "VIVIENDA UNIFAMILIAR DE 3 PISOS"
Propietario : RENZO GABRIEL MAMANI GALINDO |  | Fecha: JUNIO DE 2026
Especialidad: INSTALACIONES ELECTRICAS |  | Especialista: EST. RENZO GABRIEL MAMANI GALINDO
ITEM | DESCRIPCIÓN | CANT. | DIMENSIONES |  |  | PARCIAL | TOTAL | und.
|  |  | LARGO | ANCHO | ALTO
OE.5 | INSTALACIONES ELECTRICAS Y MECANICAS
OE.5.1 | CONEXION A LA RED EXTERNA DE MEDIDORES
OE.5.1.1 | SUMINISTRO DE ENERGIA
OE.5.1.1.1 | Acometida e Instalación de Caja Portamedidor Monofásico referencial | 1 | [5 empty] | UND
OE.5.2 | SALIDAS PARA ALUMBRADO, TOMACORRIENTES, FUERZA
OE.5.2.1 | SALIDAS
OE.5.2.1.1 | SALIDA DE ALUMBRADO
OE.5.2.1.1.1 | CAJA OCTOGONAL FºGº 100 x 50mm - SALIDA DE ALUMBRADO DE TECHO | [6 empty] | UND
PRIMER NIVEL
| Tienda (Ambiente Frontal) | 2
| Cocina | 1
| Pasadizo de Acceso | 1
| Caja de Escalera | 1
| Exterior / Ingreso | 1
SEGUNDO NIVEL
| Dormitorio Principal | 2
| Dormitorio 3 | 1
| Sala / Hall Común | 1
| Baño Completo | 1
| Caja de Escalera | 1
TERCER NIVEL
| Dormitorio 4 | 2
| Dormitorio 5 | 2
| Pasadizo / Vestíbulo | 1
| Baño / Lavandería | 1
| Caja de Escalera | 1
OE.5.2.1.1.2 | CAJA RECTANGULAR FG 4"x2" - SALIDA PARA INTERRUPTORES | [6 empty] | pza
PRIMER NIVEL
| Interruptores Simples y de Conmutacion | 4
SEGUNDO NIVEL
| Interruptores Simples y de Conmutacion | 3
TERCER NIVEL
| Interruptores Simples y de Conmutacion | 3
OE.5.2.1.2 | SALIDA PARA TOMACORRIENTES
OE.5.2.1.2.1 | CAJA RECTANGULAR FG 4"x2" - SALIDA DE TOMACORRIENTE DOBLE CON TIERRA | [6 empty] | pza
PRIMER NIVEL
| Tienda (Ambiente Frontal) | 4
| Cocina (Uso General) | 4
| Pasadizo de Acceso | 1
SEGUNDO NIVEL
| Dormitorio Principal | 4
| Dormitorio 3 | 2
| Sala / Hall Común | 2
TERCER NIVEL
| Dormitorio 4 | 3
| Dormitorio 5 | 3
| Pasadizo / Vestíbulo | 1
OE.5.2.1.2.2 | CAJA RECTANGULAR FG 4"x2" - SALIDA DE TOMACORRIENTE DOBLE CON PROTECCION GFCI | [6 empty] | pza
SEGUNDO NIVEL
| Baño Completo | 1
TERCER NIVEL
| Baño / Lavandería | 1
OE.5.2.1.2.3 | CAJA RECTANGULAR FG 4"x2" - SALIDA DE TOMACORRIENTE SERVICIO PESADO 20A | [6 empty] | pza
PRIMER NIVEL
| Cocina (Microondas / Cocina Eléctrica) | 1
| Bomba de Agua (Servicio) | 1
TERCER NIVEL
| Lavandería (Lavadora) | 1
OE.5.2.2 | CANALIZACIONES, TUBERIAS Y CONDUCTOS
OE.5.2.2.1 | Tubería PVC Liviana (PV-L) 3/4" (Canalización Alumbrado) | [6 empty] | m
PRIMER NIVEL
| Recorrido Horizontal (En losa de techo) | 1 | 35
| Verticales: Bajadas a Cajas de Interruptores (h = 1.40 m) | 3 | 1.4
SEGUNDO NIVEL
| Recorrido Horizontal (En losa de techo) | 1 | 35
| Verticales: Bajadas a Cajas de Interruptores (h = 1.40 m) | 3 | 1.4
TERCER NIVEL
| Recorrido Horizontal (En losa de techo) | 1 | 36.4
| Verticales: Bajadas a Cajas de Interruptores (h = 1.40 m) | 4 | 1.4
OE.5.2.2.2 | Tubería PVC Pesada (PV-P) 3/4" (Canalización Tomacorrientes) | [6 empty] | m
PRIMER NIVEL
| Recorrido Horizontal (En contrapiso de piso 1) | 1 | 35.9
| Verticales: Subidas a Tomacorrientes Dobles (h = 0.30 m) | 5 | 0.3
| Verticales: Subidas a Cocina/Bomba (Especiales h = 1.10 m) | 5 | 1.1
SEGUNDO NIVEL
| Recorrido Horizontal (En contrapiso de piso 2) | 1 | 50.4
| Verticales: Subidas a Tomacorrientes Dobles (h = 0.30 m) | 8 | 0.3
| Verticales: Subidas a Baño GFCI (h = 1.10 m) | 1 | 1.1
TERCER NIVEL
| Recorrido Horizontal (En contrapiso de piso 3) | 1 | 50
| Verticales: Subidas a Tomacorrientes Dobles (h = 0.30 m) | 7 | 0.3
| Verticales: Subidas a Baño/Lavandería (h = 1.10 m) | 2 | 1.1
OE.5.2.2.3 | Tubería PVC Pesada (PV-P) 1" (Canalización Alimentador General) | [6 empty] | m
TRAMO PRINCIPAL
| Acometida a Tablero General TG-01 (Horizontal) | 1 | 6.6
| Acometida a TG-01 (Vertical subida h = 1.40 m) | 1 | 1.4
| TG-01 a Tablero Distribución TD-01 (Horizontal) | 1 | 7.6
| TG-01 / TD-01 (Vertical subida h = 1.40 m) | 1 | 1.4
| TD-01 a Tablero Distribución TD-02 (Horizontal) | 1 | 6.6
| TD-01 / TD-02 (Vertical subida h = 1.40 m) | 1 | 1.4
OE.5.2.2.4 | Curvas de PVC Pesada (PV-P) 3/4" (Accesorios Tomacorrientes) | [6 empty] | pza
PRIMER NIVEL
| Curvas en subida a cajas de tomacorrientes | 12
SEGUNDO NIVEL
| Curvas en subida a cajas de tomacorrientes | 18
TERCER NIVEL
| Curvas en subida a cajas de tomacorrientes | 15
OE.5.2.2.5 | Curvas de PVC Liviana (PV-L) 3/4" (Accesorios Alumbrado) | [6 empty] | pza
PRIMER NIVEL
| Curvas en bajadas a cajas de interruptores | 4
SEGUNDO NIVEL
| Curvas en bajadas a cajas de interruptores | 4
TERCER NIVEL
| Curvas en bajadas a cajas de interruptores | 4
OE.5.2.2.6 | Curva PVC Pesada (PV-P) 1" (Accesorios Alimentadores y tableros) | 6 | [5 empty] | pza
OE.5.2.2.7 | Accesorios de canalización (Curvas, uniones, conectores, pegamento) | 1 | [5 empty] | glb
OE.5.2.3 | CONDUCTORES Y CABLES
OE.5.2.3.1 | Conductor de cobre LSOH 1.5 mm2 (Fase+Neutro Alumbrado) | [6 empty] | m
PRIMER NIVEL
| Circuito C1 (Alumbrado 1er Piso) | 2 | 40
SEGUNDO NIVEL
| Circuito C4 (Alumbrado 2do Piso) | 2 | 40
TERCER NIVEL
| Circuito C6 (Alumbrado 3er Piso) | 2 | 40
OE.5.2.3.2 | Conductor de cobre LSOH 1.5 mm2 (Protección a Tierra Alumbrado) | [6 empty] | m
PRIMER NIVEL
| Circuito C1 (Alumbrado 1er Piso) | 1 | 35
SEGUNDO NIVEL
| Circuito C4 (Alumbrado 2do Piso) | 1 | 35
TERCER NIVEL
| Circuito C6 (Alumbrado 3er Piso) | 1 | 40
OE.5.2.3.3 | Conductor de cobre LSOH 2.5 mm2 (Fase+Neutro Tomacorrientes) | [6 empty] | m
PRIMER NIVEL
| Circuito C2 (Tomacorrientes 1er Piso) | 2 | 50
SEGUNDO NIVEL
| Circuito C5 (Tomacorrientes 2do Piso) | 2 | 55
TERCER NIVEL
| Circuito C7 (Tomacorrientes 3er Piso) | 2 | 45
OE.5.2.3.4 | Conductor de cobre LSOH 2.5 mm2 (Protección a Tierra Tomacorrientes) | [6 empty] | m
PRIMER NIVEL
| Circuito C2 (Tomacorrientes 1er Piso) | 1 | 50
SEGUNDO NIVEL
| Circuito C5 (Tomacorrientes 2do Piso) | 1 | 50
TERCER NIVEL
| Circuito C7 (Tomacorrientes 3er Piso) | 1 | 50
OE.5.2.3.5 | Conductor de cobre LSOH 2.5 mm2 (Alimentación Electrobomba) | 35 | [5 empty] | m
OE.5.2.3.6 | Conductor de cobre LSOH 10 mm2 (Alimentador General) | 60 | [5 empty] | m
OE.5.2.3.7 | Conductor de cobre temple blando 6 mm2 (Conexión Puesta a Tierra) | 25 | [5 empty] | m
OE.5.2.4 | CAJAS DE PASO Y DERIVACION
OE.5.2.4.1 | Caja de pase rectangular 4"x2" FG (Derivaciones y cambios) | 6 | [5 empty] | pza
OE.5.2.6 | TABLEROS DE DISTRIBUCION Y DETALLES
OE.5.2.6.1 | Tablero General TG-01 (12 polos, metálico empotrable, primer piso) | 1 | [5 empty] | u
OE.5.2.6.2 | Tablero de Distribución TD-01 (8 polos, metálico empotrable, segundo piso) | 1 | [5 empty] | u
OE.5.2.6.3 | Tablero de Distribución TD-02 (8 polos, metálico empotrable, tercer piso) | 1 | [5 empty] | u
OE.5.2.8 | DISPOSITIVOS DE MANIOBRA Y PROTECCION
OE.5.2.8.1 | Interruptor simple unipolar (adosar/empotrar, 10A) | 6 | [5 empty] | pza
OE.5.2.8.2 | Interruptor de conmutación 3 vías (S3, escaleras) | 4 | [5 empty] | pza
OE.5.2.8.3 | Interruptor termomagnetico 2P-10A (Alumbrado) | 3 | [5 empty] | pza
OE.5.2.8.4 | Interruptor termomagnetico 2P-16A (Tomacorrientes) | 5 | [5 empty] | pza
OE.5.2.8.5 | Interruptor termomagnetico 2P-20A (Cocina / Cargas especiales) | 1 | [5 empty] | pza
OE.5.2.8.6 | Interruptor termomagnetico general 2P-40A (TG-01) | 1 | [5 empty] | pza
OE.5.2.8.7 | Interruptor diferencial 2P-25A-30mA (Protección personal) | 1 | [5 empty] | pza
OE.5.4 | INSTALACION DE PUESTA A TIERRA
OE.5.4.1 | PUESTA A TIERRA PAT-1
OE.5.4.1.1 | Varilla de cobre 5/8" x 2.40m, conector, caja registro, gel conductor y accesorios | 1 | [5 empty] | jgo
OE.5.5 | ARTEFACTOS DE ALUMBRADO
OE.5.5.1 | Luminaria LED interior de adosar 12 W (Iluminación general) | 19 | [5 empty] | pza
OE.5.6 | EQUIPOS ELECTRICOS Y MECANICOS
OE.5.6.1 | Electrobomba monofásica de agua 1 HP, 220V, 60Hz | 1 | [5 empty] | UND
OE.5.7 | PRUEBAS ELECTRICAS
OE.5.7.1 | Pruebas de aislamiento, continuidad de línea y resistencia de puesta a tierra | 1 | [5 empty] | glb